## Entete
FICHE D'AIDE A LA DECISION (FAD)
Thème de la fiche : | Fiche d'aide à la décision
Exigence(s) associée(s) : | EXIG_AUTONOMIE EXIG_ADVERSAIRE EXIG_LUMINOSITE EXIG_COUT
Action | NOM Prénom | Fonction | Date | Signature
Document complété par | Blanc Arthur | Techniciens | 2025-09-23 | B.A
| Léo Jobard |  |  | L.J
| Iban Irastorza |  |  | I.I
| Théo Feugnet |  |  | T.F
| Jules Clause |  |  | J.C
Décision validée par |  | Chef de projet | / /
IUT de Bordeaux | Référence : PRJ_FAD |  |  | 1 / 7
Département GEII | Révision : 1.6 – 19/09/2022

## Capteur Adversaire Avant
FICHE D'AIDE A LA DECISION (FAD)
Solution technique proposée | Conformité à toutes les exigences (oui : 1 / non : 0) | Critères de sélection (exemples) (valeur de 1 à 5) | [5 empty] | Total (produit des valeurs précédentes) | Commentaires (si nécessaire)
|  | Distance min et max de détection | Facilité d'utilisation du signal de sortie | Compatibilité de la tension avec les sources disponibles | Faible consommation en courant | Faible Prix | Disponibilité
Capteur de mesure Sharp GP2Y0A41SK0F | 0 | 2-30cm | 0.25 0.4 0.55 V | -0,3/+7V | 12mA | 9.9 | Oui | 0 | Ne répond pas à l'exigence de distance de détection
|  | 0 | 3.5 | 5 | 4.5 | 4 | 5
Capteur de mesure Sharp GP2Y0A021YK | 1 | 10- 80 cm | 0.25 0.4 0.55 V | -0,3/+7V | 30mA | 11.5 | Oui | 5359.375 | 2 capteurs
|  | 5 | 3.5 | 5 | 3.5 | 3.5 | 5
Capteur de mesure Sharp GP2Y0A02YK | 0 | 40- 150 cm | 0.25 0.4 0.55 V | -0,3/+7V | 33mA | 12.8 | Oui | 0 | Détection trop lointaine
|  | 3 | 3.5 | 5 | 3 | 3 | 5
Capteur Ultrasonique HCSR04 | 1 | 2cm - 400cm | Input TTL lever signal and the range in proportion | 5V | 15mA | 3.9 | Oui | 10000 | Trop peu précis, ne permet pas de déterminer si l'adversaire est parfaitement devant
|  | 5 | 4 | 5 | 4 | 5 | 5
IUT de Bordeaux | Référence : SUMO_FAD | [7 empty] | 3 / 7
Département GEII | Révision : 1.6 – 19/09/2022

## Capteur Adversaire Arrière
FICHE D'AIDE A LA DECISION (FAD)
Solution technique proposée | Conformité à toutes les exigences (oui : 1 / non : 0) | Critères de sélection (exemples) (valeur de 1 à 5) | [5 empty] | Total (produit des valeurs précédentes) | Commentaires (si nécessaire)
|  | Distance min et max de détection | Facilité d'utilisation du signal de sortie | Compatibilité de la tension avec les sources disponibles | Faible consommation en courant | Faible Prix | Disponibilité
Capteur de mesure Sharp GP2Y0A41SK0F | 0 | 2-30cm | 0.25 0.4 0.55 V | -0,3/+7V | 12mA | 9.9 | Oui | 0 | Ne répond pas à l'exigence de distance de détection
|  | 0 | 3.5 | 5 | 4.5 | 4 | 5
Capteur de mesure Sharp GP2Y0A021YK | 1 | 10- 80 cm | 0.25 0.4 0.55 V | -0,3/+7V | 30mA | 11.5 | Oui | 5359.375 | Trop cher
|  | 5 | 3.5 | 5 | 3.5 | 3.5 | 5
Capteur de mesure Sharp GP2Y0A02YK | 0 | 40- 150 cm | 0.25 0.4 0.55 V | -0,3/+7V | 33mA | 12.8 | Oui | 0 | Détection trop lointaine
|  | 3 | 3.5 | 5 | 3 | 3 | 5
Capteur Ultrasonique HCSR04 | 1 | 2cm - 400cm | Input TTL lever signal and the range in proportion | 5V | 15mA | 3.9 | Oui | 10000 | 1 capteur choisi
|  | 5 | 4 | 5 | 4 | 5 | 5
IUT de Bordeaux | Référence : SUMO_FAD | [7 empty] | 3 / 7
Département GEII | Révision : 1.6 – 19/09/2022

## Capteur Adversaire Droite
FICHE D'AIDE A LA DECISION (FAD)
Solution technique proposée | Conformité à toutes les exigences (oui : 1 / non : 0) | Critères de sélection (exemples) (valeur de 1 à 5) | [5 empty] | Total (produit des valeurs précédentes) | Commentaires (si nécessaire)
|  | Distance min et max de détection | Facilité d'utilisation du signal de sortie | Compatibilité de la tension avec les sources disponibles | Faible consommation en courant | Faible Prix | Disponibilité
Capteur de mesure Sharp GP2Y0A41SK0F | 0 | 2-30cm | 0.25 0.4 0.55 V | -0,3/+7V | 12mA | 9.9 | Oui | 0 | Ne répond pas à l'exigence de distance de détection
|  | 0 | 3.5 | 5 | 4.5 | 4 | 5
Capteur de mesure Sharp GP2Y0A021YK | 1 | 10- 80 cm | 0.25 0.4 0.55 V | -0,3/+7V | 30mA | 11.5 | Oui | 5359.375 | trop cher
|  | 5 | 3.5 | 5 | 3.5 | 3.5 | 5
Capteur de mesure Sharp GP2Y0A02YK | 0 | 40- 150 cm | 0.25 0.4 0.55 V | -0,3/+7V | 33mA | 12.8 | Oui | 0 | detection trop loigntaine
|  | 3 | 3.5 | 5 | 3 | 3 | 5
Capteur Ultrasonique HCSR04 | 1 | 2cm - 400cm | Input TTL lever signal and the range in proportion | 5V | 15mA | 3.9 | Oui | 10000 | 1 capteur choisi
|  | 5 | 4 | 5 | 4 | 5 | 5
IUT de Bordeaux | Référence : SUMO_FAD | [7 empty] | 3 / 7
Département GEII | Révision : 1.6 – 19/09/2022

## Capteur Ligne
FICHE D'AIDE A LA DECISION (FAD)
Solution technique proposée | Conformité à toutes les exigences (oui : 1 / non : 0) | Critères de sélection (exemples) (valeur de 1 à 5) |  |  |  |  | Total (produit des valeurs précédentes) | Commentaires (si nécessaire)
|  | Distance min et max de détection | Compatibilité de la tension avec les sources disponibles | Respect de la stratégie de combat | Faible Prix | Disponibilité
0 CNY avant + 0 CNY arrière |  | 0mm - 10mm | oui | non | 0 | oui | 0
|  | 5 | 5 | 0 | 5 | 5
1 CNY avant + 0 CNY arrière |  | 0mm - 10mm | oui | non | 0.71 | oui | 100
|  | 5 | 5 | 1 | 4 | 5
2 CNY avant + 0 CNY arrière |  | 0mm - 10mm | oui | non | 1.42 | oui | 150
|  | 5 | 5 | 2 | 3 | 5
0 CNY avant + 1 CNY arrière |  | 0mm - 10mm | oui | non | 0.71 | oui | 100
|  | 5 | 5 | 1 | 4 | 5
1 CNY avant + 1 CNY arrière |  | 0mm - 10mm | oui | non | 1.42 | oui | 75
|  | 5 | 5 | 1 | 3 | 5
2 CNY avant + 1 CNY arrière |  | 0mm - 10mm | oui | non | 2.13 | oui | 50
|  | 5 | 5 | 1 | 2 | 5
2 CNY avant + 2 CNY arrière |  | 0mm - 575mm | oui | non | 2.82 | oui | 200
|  | 5 | 5 | 4 | 2 | 5
IUT de Bordeaux | Référence : SUMO_FAD | [6 empty] | 4 / 7
Département GEII | Révision : 1.6 – 19/09/2022

## regulateur linéraire
FICHE D'AIDE A LA DECISION (FAD)
Solution technique proposée | Conformité à toutes les exigences (oui : 1 / non : 0) | Critères de sélection (exemples) (valeur de (1) à (5)) | [6 empty] | Total (produit des valeurs précédentes) | Commentaires (si nécessaire)
|  | Tension max d'entrée (V) | Tension de sortie (V) | Faible chute de tension sortie-entrée (V) | Courant de sortie max (A) | Boîtier composant facile à utiliser/souder | Faible Prix (€) | Disponibilité
MC33269DT-3.3G IC | 0 | 20 | 3.3 | 1 | 0.8 | smd | 0.7 | oui | 0
|  | 5 | 0 | 5 | 5 | 5 | 5 | 5
MC33269DT-5.0G IC | 1 | 20 | 5 | 1 | 0.8 | smd | N/A | oui (modérée) | 6250
|  | 5 | 5 | 5 | 5 | 5 | 1 | 2
IUT de Bordeaux | Référence : SUMO_FAD | [8 empty] | 6 / 7
Département GEII | Révision : 1.5 – 01/09/2022

## Pont en H
FICHE D'AIDE A LA DECISION (FAD)
Solution technique proposée | Conformité à toutes les exigences (oui : 1 / non : 0) | Critères de sélection (exemples) (valeur de 1 à 5) |  |  |  |  | Total (produit des valeurs précédentes) | Commentaires (si nécessaire)
|  | Compatibilité de la tension avec les sources disponibles | Courant max de sortie du pont | Manière de piloter le pont | Faible Prix | Disponibilité
Pololu Commande de 2 moteurs CC DRV8835 Pololu 2x1,2A | 1 | Oui | 1,5A | mode IN ou enable avec pwm | 12.7 | oui | 39.375
|  | 1 | 2.5 | 4.5 | 3.5 | 1
Pololu Commande de 2 moteurs CC DRV8833 Pololu 2x1,2A | 1 | Oui | 2A | mode IN avec PWM | 11.4 | oui | 54
|  | 1 | 4 | 3 | 4.5 | 1
IUT de Bordeaux | Référence : PRJ_FAD | [6 empty] | 5 / 7
Département GEII | Révision : 1.6 – 19/09/2022

## Batterie LiPo2S
FICHE D'AIDE A LA DECISION (FAD)
Solution technique proposée | Conformité à toutes les exigences (oui : 1 / non : 0) | Critères de sélection (exemples) (valeur de 1 à 5) |  |  | Total (produit des valeurs précédentes) | Commentaires (si nécessaire)
|  | Encombrement | Faible Prix | Disponibilité
Lipo CONRAD ENERGY 7.4 V 1200 mAh | 1 | 31.104 | 17.99 | oui | 45 | 75g
|  | 3 | 3 | 5
Lipo CONRAD ENERGY 7.4 V 800 mAh | 1 | 29.512 | 12.99 | oui | 80 | 52g
|  | 4 | 4 | 5
Lipo CONRAD ENERGY 7.4 V 450 mAh | 0 | 19.964 | 8.29 | oui | 0 | 35g
|  | 5 | 5 | 5
IUT de Bordeaux | Référence : SUMO_FAD |  |  |  |  | 7 / 7
Département GEII | Révision : 1.6 – 19/09/2022